## 240813
No | Part | Company ID | Comment | MPN | Description | Footprint | MFR | Quantity |  | Designator | Links
1 | 1.RFID | VT_CAP_C0603 10pF | 10pF | CL10C100JB8NNNC | CAP CER 10PF 50V C0G/NP0 0603 | 0603 - C | SAMSUNG | 1 | 1500 | C7
2 |  | VT_CAP_C0603 22pF | 22pF | CL10C220JB8NNNC | CAP CER 22PF 50V C0G/NP0 0603 | 0603 - C | SAMSUNG | 2 | 3000 | C21, C22
3 |  | VT_CAP_C0603 33pF | 33pF | AC0603FRNPO9BN330 | CAP CER 33PF 50V C0G 0603 | 0603 - C | Yageo | 1 | 1500 | C6
4 |  | VT_CAP_C0603 150pF | 150pF | CL10C151JB8NNNC | CAP CER 150PF 50V C0G/NP0 0603 | 0603 - C | SAMSUNG | 4 | 6000 | C14, C15, C18, C19
5 |  | VT_CAP_C0603 220pF | 220pF | CL10C221JB8NNNC | CAP CER 220PF 50V C0G/NP0 0603 | 0603 - C | SAMSUNG | 2 | 3000 | C16, C17
6 |  | VT_CAP_C0603 1nF | 1nF | CL10C102JB8NNNC | CAP CER 1000PF 50V C0G/NP0 0603 | 0603 - C | SAMSUNG | 1 | 1500 | C9
7 |  | VT_CAP_C0603 100nF | 100nF | CL10C104JB8NNNC | CAP CER 100nF 50V C0G/NP0 0603 | 0603 - C | SAMSUNG | 11 | 16500 | C2, C3, C5, C8, C20, C23, C24, C25, C26, C27, C30
8 |  | VT_CAP_C0603 10uF | 10uF | EMK107BBJ106MA-T | CAP CER 10UF 16V X5R 0603 | 0603 - C | Yageo | 1 | 1500 | C4
9 |  | VT_CAP_TANT_10uF | 10uF/16V | TAJA106K016RNJ | CAP TANT 10UF 10% 16V 1206 | 3216 - TANTALUM | AVX | 1 | 1500 | C1
10 |  | VT_DIODE_1N4148W-7-F | 1N4148 | 1N4148W-7-F | DIODE GEN PURP 100V 300MA SOD123 | SOD-123 | DIODES | 2 | 3000 | D1, D6
11 |  | VT_DIODE_ SMAJ12A | SMAJ12A | SMAJ12A | TVS DIODE 12VWM 19.9VC DO214AC | Diode - SMA | Littelfuse Inc. | 1 | 1500 | D2
12 |  | VT_Fuse_30V - 0.125A | Fuse 30V | SMD1206B012TF | PTC RESET FUSE 30V 0.125A 1206 | 1206 - Fuse | BrightKing | 1 | 1500 | F1
13 |  | VT_IND_3225 2.2uH | 2.2uH | LQH32PN2R2NN0 | FIXED IND 2.2UH 1.6A 76 MOHM SMD | 1210 - L | Murata | 1 | 1500 | L1
14 |  |  | LED5 |  | LED 5mm 3.3V | LED VUONG 5MM |  | 1 | 1500 | LED1
15 |  | VT_MOSFET_IRLML6402 | IRLML6402 | IRLML6402TRPBF | MOSFET P-CH 30V 3.6A SOT-23-3 | SOT23B | Infineon Technologies | 1 | 1500 | Q1
16 |  | VT_TRANSISTOR_3904 | 2N3904 | MMBT3904 | TRANS NPN 40V 0.2A SOT-23 | SOT23B | Fairchild | 1 | 1500 | Q2
17 |  | VT_ĐIỆN TRỞ_R0603 0R | 0R_NM | RC0603FR-070RL | RES SMD 0 OHM JUMPER 1/10W 0603 | 0603 - R | Yageo | 2 | 3000 | R2, R26
18 |  | VT_RES_R0603 0R | 0R | RC0603FR-070RL | RES SMD 0 OHM JUMPER 1/10W 0603 | 0603 - R | Yageo | 2 | 3000 | R13, R14
19 |  | VT_RES_R0603 330R | 330R | RC0603FR-07330RL | RES SMD 330OHM 1% 1/10W 0603 | 0603 - R | Yageo | 6 | 9000 | R12, R15, R20, R21, R22, R23
20 |  | VT_ĐIỆN TRỞ_R0603 1K | 1K | RC0603FR-071KL | RES SMD 1K OHM 1% 1/10W 0603 | 0603 - R | Yageo | 3 | 4500 | R4, R17, R24
21 |  | VT_RES_R0603 3.3K | 3.3K | RC0603FR-073K3L | RES SMD 3.3K OHM 1% 1/10W 0603 | 0603 - R | Yageo | 1 | 1500 | R25
22 |  | VT_RES_R0603 10K | 10K | RC0603FR-0710KL | RES SMD 10K OHM 1% 1/10W 0603 | 0603 - R | Yageo | 4 | 6000 | R6, R18, R19, R25
23 |  | VT_RES_R0603 3.3K | 3.3K_NM | RC0603FR-073K3L | RES SMD 3.3K OHM 1% 1/10W 0603 | 0603 - R | Yageo | 1 | 1500 | R7
24 |  | VT_RES_R0603 1M | 1M | RC0603FR-071ML | RES SMD 1M OHM 1% 1/10W 0603 | 0603 - R | Yageo | 1 | 1500 | R1
25 |  | VT_IC_AMS1117 | AMS1117_3.3V | AMS1117 3.3 | 1A LOW DROPOUT VOLTAGE REGULATOR | SOT223 | TI | 1 | 1500 | U1
26 |  | VT_IC_CR95HF | CR95HF | CR95HF-VMD5T | IC RFID RDR/TRN 13.56MZ 32VFQFPN | 32-VFQFN | ST | 1 | 1500 | U3
27 |  | VT_IC_STM32G030F6P6TR | STM32G030F6P6TR | STMicroelectronics | IC MCU 32BIT 32KB FLASH 20TSSOP | TSSOP20 | STM32G030F6P6TR | 1 | 1500 | U4
28 |  | VT_IC_MAX3232 | MAX3232 | MAX3232EIDR | 2/2 Transceiver Full RS232 16-SOIC | SOIC16 | TI | 1 | 1500 | U5
29 |  | VT_CRYSTAL_SMD 27.12MHz | Crystal 27.12MHz | XRCGB27M120F3M00R0 | CRYSTAL 27.12MHz RoHS | Crystal 2016 | Murata | 1 | 1500 | X1
30 |  | VT_CONN_2*2 (M3045) | MX3.0 RA 2*2P S | M3045-2x2-B | Micro-Fit 3.0™ Straight Header, 3.00mm Pitch, Dual Row, 4 Circuits | 43045-M3045-2x2-B | China | 1 | 1500 | H1
31 |  | VT_Buzzer 3V 9mm | 3V 9mm | TMB09A03 | Buzzer 9*6mm (D*h) | Buzzer | China | 1 | 1500 | LS1
32 |  | PCB_RFID_240713 V3.01 |  |  | PCB |  |  |  | 0
33 |  | Vỏ hộp RFID | [6 empty] | 0
34 |  | Vỏ hộp đựng thiết bị |  |  | Túi chống sốc 15x18cm (đựng được cả thiết bị và dây tín hiệu) |  |  | 1 |  |  | Tui_chong_soc
Túi chống sốc 13x15cm (chỉ đựng được thiết bị)
[5 empty] | Vỏ hộp carton kích thước 10x12x5 cm (đựng được cả thiết bị và dây tín hiệu) | [5 empty] | BOX_CARTON
35 | 2. Dây DP9 | VT_CONN_DB9 male, thẳng | DB9 MALE | 772-E09-103R001 | CONN D-SUB PLUG 9POS PNL MNT | DSB 9M-SM | Norcomp Inc. | 1 | 1500
36 |  | Box DB9 | Vỏ DB9 |  |  |  |  | 1 | 1500
37 |  | Keo nến | [5 empty] | 1 | 1500
38 |  | Dây tín hiệu 3 lõi |  |  | Dây tín hiệu 3 lõi 24 awg 15cm±2cm bao gồm đầu DB9 |  |  | 1 | 1500
39 | 3. Dây truyền tín hiệu |  |  |  | Day_Tin_Hieu

## PCB
STT | Chi tiết bo mạch
1 | Gerber file | Tên bản vẽ | RFID_240713_V3.01
2 | Quality | Số lượng | 1
3 | Base Materia | Chất liệu | FR-4
4 | Dimention | Kích thước | 57 mm*82.83 mm
5 | Layers | Số lớp | 2
6 | Panel Format | Định dạng Panel | 2x2, 4x4
7 | Thickness | Độ dày | 1.6 mm
8 | PCB Color | Màu PCB | Green
9 | Silkscreen | Lớp in phủ | White
10 | Via covering | Lớp phủ Via | Tented
11 | Inner Copper Weight | Trọng lượng đồng lớp bên trong | 0.5 oz
12 | Outer Copper Weight | Trọng lượng đồng lớp bên ngoài | 1 oz
13 | Gold fingers | Lớp phủ vàng | Không
14 | Impedance Control | Phối hợp trở kháng | Không
15 | Min via hole size/diameter | Độ rộng lỗ nhỏ nhất | 0.3 mm
16 | Board Outline Tolerance | Dung sai phác thảo | ± 0.2mm
17

## Day_Tin_Hieu
Chi tiết dây tín hiệu 4 lõi sử dụng làm dây truyền tín hiệu
Số lõi | 4 lõi 24 AWG 0.2mm2
Chất liệu lõi | Đồng nguyên chất
Màu sắc lõi | Đỏ+ Đen + Trắng+ Vàng
Chất liệu vỏ bọc | PVC_80oC
Màu sắc vỏ bọc | Đen
Điện áp định mức | 300V
Đường kính vỏ dây | 4.5mm
Chiều dài dây | 2 met
Đầu dây | 2 đầu dây đúc cổng MX_3.0_Female_2x2
Kết nối | • 1.1 – 2.1: Trắng
• 1.2 – 2.2 : Đen
• 1.3 – 2.3: Đỏ
• 1.4 – 2.4: Vàng
1.2
1.3
1.1
1.4
2.2
2.3
2.1
2.4

## BoxRFID
STT | Tên thiết bị | Miêu tả | Hình ảnh | Đường dẫn tham khảo
1 | Hộp nhựa RFID | Kích thước: 111x82x26 mm Chất liệu: Nhựa ABS Màu sắc: Đen |  | https://www.thegioiic.com/hop-nhua-rfid-110x80x25
1688_1
1688_2
1688_3