## Full_BOM
No | Categories | Company ID | Comment | MPN | Description | Footprint | MFR | Quantity | Designator | DateCode | Registered | Datasheet | Note | New_Quatity | New_Designator
1 | Capacitor | VT_CAP_C0402 56pF | 56pF | CC0402JRNPO9BN560 | CAP CER 56PF 50V C0G/NPO 0402 ±5% | 0402 - C | Yageo | 0 | C29
|  |  | 56pF | CC0402FRNPO9BN560 | CAP CER 56PF 50V C0G/NPO 0402 ±1% | 0402-C | Yageo
2 | Capacitor | VT_CAP_C0402 470pF | 470pF | CL05B471JB5NNNC | CAP CER 470PF 50V X7R 0402 ±10% | 0402 - C | Samsung | 1 | C24 |  |  |  |  | 0
|  |  | 470pF | KGM05AR71H471JH | CAP CER 470PF 50V X7R 0402 ±5% | 0402 -C | Kyocera AVX
|  |  | 470pF | CL05C471JB5NNNC | CAP CER 470PF 50V C0G/NP0 0402 ±5% | 0402- C | Samsung
3 | Capacitor | VT_CAP_C0603 10pF | 10pF | CL10C100JB8NNNC | CAP CER 10PF 50V C0G/NP0 0603 | 0603 - C | SAMSUNG | 1 | C17
4 | Capacitor | VT_CAP_C0402 15pF | 15pF | CC0402JRNPO9BN150 | CAP CER 15PF 50V C0G/NPO 0402 | 0402 - C | Yageo | 0 | [5 empty] | 2 | C24,C84
5 | Capacitor | VT_CAP_C0603 22pF | 22pF | CL10C220JB8NNNC | CAP CER 22PF 50V C0G/NP0 0603 | 0603 - C | SAMSUNG | 2 | C23, C41
6 | Capacitor | VT_CAP_C0603 33pF | 33pF | AC0603FRNPO9BN330 | CAP CER 33PF 50V C0G 0603 | 0603 - C | Yageo | 2 | C16,C8
7 | Capacitor | VT_CAP_C0603 150pF | 150pF | CL10C151JB8NNNC | CAP CER 150PF 50V C0G/NP0 0603 | 0603 - C | SAMSUNG | 2 | C35, C36
8 | Capacitor | VT_CAP_C0603 220pF | 220pF | CL10C221JB8NNNC | CAP CER 220PF 50V C0G/NP0 0603 | 0603 - C | SAMSUNG | 2 | C37, C38
9 | Capacitor | VT_CAP_C0603 1nF | 1nF | CL10C102JB8NNNC | CAP CER 1000PF 50V C0G/NP0 0603 | 0603 - C | SAMSUNG | 3 | C11, C12, C34
10 | Capacitor | VT_CAP_C0603 100nF | 100nF | CL10C104JB8NNNC | CAP CER 100nF 50V C0G/NP0 0603 | 0603 - C | SAMSUNG | 10 | C2, C3, C5, C7, C10, C15, C18, C21,C22, C29, |  |  |  |  | 17 | C2, C3, C5, C7, C10, C15, C18, C21,C22, C29, C30, C33, C43, C44, C45, C46, C48,C83
11 | Capacitor | VT_CAP_C0603 1uF | 1uF | CC0603KPX5R9BB105 | CAP CER 1UF 50V X5R 0603 | 0603 - C | Yageo | 0 | C14
12 | Capacitor | VT_CAP_C0603 2.2uF | 2.2uF | GRM188R61H225KE11J | CAP CER 2.2UF 50V X5R 0603 | 0603 - C | Murata Electronics | 2 | C19, C20
13 | Capacitor | VT_CAP_C1210 3.3uF 100V | 3.3uF | C3225X7S2A335M200AB | CAP CER 3.3UF 100V X7S 1210 | 1210-C | TDK | 1 | C1
|  | VT_CAP ALU 10uF 35V | 10uF/35V | UWT1V100MCL1GB | CAP ALUM 10UF 20% 35V SMD 5x5.4mm | CAP_ALUM_SMD_5054_TYPE_C | Nichicon |  | C1
14 | Capacitor | VT_CAP_C0603 10uF | 10uF | CC0603KRX5R5BB106 | CAP CER 10UF 6.3V X5R 0603 | 0603 - C | Yageo | 2 | C6, C47,C14
15 | Capacitor | VT_CAP ALU 220uF 6.3V | 220uF/6.3V | CS006M221E5APKKKV00R | CAP.EL.220uF 6.3V 6.3x5.4 85C 2000H SMT | CAP_ALUM_SMD_6354_TYPE_D | Su'scon | 2 | C4, C13
16 | Diode | VT_DIODE_PMEG6020ER | 60V 2A | PMEG6020ER,115 | DIODE SCHOTTKY 60V 2A SOD123W | SOD-123 | NXP | 3 | D1, D3, D4, D6
17 | Diode | VT_DIODE_ SMCJ33 | SMCJ33A | SMCJ33A | TVS DIODE 33V 36.7V | DO-214AB | Bourns Inc. | 1 | D2
|  | VT_DIODE_SMCJ45A | SMCJ45A | SMCJ45A-E3/57T | TVS DIODE 45V 72.7V DO214AB | DO-214AB | Vishay
18 | Diode | VT_DIODE_1N4148W-7-F | 1N4148 | 1N4148W-7-F | DIODE GEN PURP 100V 300MA SOD123 | SOD-123 | DIODES | 2 | D5, D7 |  |  |  |  | 6 | D5, D7, D9, D10, D12,D20
19 | Diode | VT_LED_0603 RED | RED | QTLP601CRTR | LED RED CLEAR 0603 SMD | LED - 0603 - R | Everlight | 3 | D13, D14, D15
20 | Fuse | VT_Fuse_60V - 750mA | 60V-750mA | 2016L075/60MR | PTC RESET FUSE 60V 750MA 2016 | 2016 - Fuse | Littelfuse Inc. | 1 | F1
21 | Inductor | VT_IND_0402 6.8nH | 6.8nH | HK10056N8J-T | FIXED IND 6.8NH 430MA 250 MOHM | 0402 - L | Taiyo Yuden | 1 | L4
|  |  | 6.8nH | LCCI0402J6N8GTAR | FIXED IND 6.8NH 430MA 250 MOHM | 0402-L | Kyocera AVX
22 | Inductor | VT_IND_3225 2.2uH | 2.2uH | LQH32PN2R2NN0 | FIXED IND 2.2UH 1.6A 76 MOHM SMD | 1210 - L | Murata | 1 | L1
23 | Inductor | VT_IND_33uH/1.5A | 33uH, 1.5A | SWPA6028S330MT | FIXED IND 33UH 1.5A 286 MOHM SMD | INDUCTOR-5D28 | SunLord | 1 | L2
24 | Buzzer | VT_Buzzer 3V 9mm | 3V 9mm | TMB09A03 | Buzzer 9*6mm (D*h) | Buzzer | China | 1 | LS2
|  | VT_Buzzer 3V 9mm SMD | 3V SMD | MLT-8530 | AUDIO MAGNETIC IND 2-5V SMD | Buzzer - SMD - 1 | China |  | LS1
|  | VT_Buzzer 3V 9mm SMD | 3V SMD | GSC8525RA-16R2700 | Externally Driven 85dB@3V,10cm Magnetic 3V 2700Hz - Buzzers ROHS | Buzzer - SMD - 1 | China |  | LS1
25 | Mosfet | VT_MOSFET_IRML6402 | IRLML6402 | IRLML6402TRPBF | MOSFET P-CH 30V 3.6A SOT-23-3 | SOT23B | Infineon Technologies | 1 | Q2, Q7
26 | Transistor | VT_TRANSISTOR_3904 | 2N3904 | MMBT3904 | TRANS NPN 40V 0.2A SOT-23 | SOT23B | Fairchild | 10 | Q1, Q3, Q4, Q5, Q6, Q8, Q9, Q10, Q11, Q12, Q14,
27 | Transistor | VT_TRANSISTOR_3906 | 2N3906 | MMBT3906 | TRANS PNP 40V 0.2A SOT23 | SOT23B | Fairchild | 1 | Q13
28 | Resistor | VT_RES_R0402 0R | 0R | RC0402FR-070RL | RES SMD 0 OHM JUMPER 1/16W 0402 | 0402 - R | Yageo | 3 | R6(R76), R7 (R58), R57 |  |  |  |  | 2 | R57,R6
29 | Resistor | VT_RES_R0603 0R | 0R | RC0603FR-070RL | RES SMD 0 OHM JUMPER 1/10W 0603 | 0603 - R | Yageo | 3 | R11, R26, R27
30 | Resistor | VT_RES_R0603 22R | 22R | RC0603FR-0722RL | RES SMD 22 OHM 1% 1/10W 0603 | 0603 - R | Yageo | 3 | R13, R14, R17
31 | Resistor | VT_RES_ R0603 120R | 120R | AF0603FR-07120RL | RES SMD 120 OHM 1% 1/10W 0603 | 0603 - R | Yageo | 4 | R11, R64, R65, R66, R67
32 | Resistor | VT_RES_R0603 330R | 330R | RC0603FR-07330RL | RES SMD 330OHM 1% 1/10W 0603 | 0603 - R | Yageo | 2 | R25, R28
33 | Resistor | VT_RES_R0603 1K | 1K | RC0603FR-071KL | RES SMD 1K OHM 1% 1/10W 0603 | 0603 - R | Yageo | 7 | R9, R15, R21, R63, R68, R73, R75,R80 |  |  |  |  | 8 | R9, R15, R21, R63, R68, R73, R75,R80,R83
34 | Resistor | VT_RES_R0603 4.7K | 4.7K | RC0603FR-074K7L | RES SMD 4.7K OHM 1% 1/10W 0603 | 0603 - R | Yageo | 5 | R8, R16, R18, R32, R34, R35
35 | Resistor | VT_RES_R0603 10K | 10K | RC0603FR-0710KL | RES SMD 10K OHM 1% 1/10W 0603 | 0603 - R | Yageo | 13 | R4, R5, R19, R20, R22, R23, R29, R30, R31, R33, R38, R39
36 | Resistor | VT_RES_R0603 27K | 27K | AF0603FR-0727KL | RES SMD 27K OHM 1% 1/10W 0603 | 0603 - R | YAGEO | 1 | R10
37 | Resistor | VT_RES_R0603 68K | 68K | RC0603FR-0768KL | RES SMD 68K OHM 1% 1/10W 0603 | 0603 - R | Yageo | 3 | R40, R41, R50
38 | Resistor | VT_RES_R0603 100K | 100K | RC0603FR-07100KL | RES SMD 100K OHM 1% 1/10W 0603 | 0603 - R | Yageo | 1 | R24, R54
39 | Resistor | VT_RES_R0603 210K | 210K | RC0603FR-07210KL | RES SMD 210K OHM 1% 1/10W 0603 | 0603 - R | Yageo | 2 | R51,R12 |  |  |  |  | 1 | R12
40 | Resistor | VT_RES_R0603 510K | 510K | RC0603FR-07510KL | RES SMD 510K OHM 1% 1/10W 0603 | 0603 - R | Yageo | 2 | R1, R2
41 | ICs | VT_IC_MP9486A | MP9486A | MP9486AGN-Z | IC REG 100V INPT 3.5A SWITCH CUR | SOIC8 - POWER | MPS | 1 | U1
42 | Module | VT_Module_A7672S | A7672S_FASE | S2-10AG3-Z30ZL | Cellular module; LTE CAT1 + 2G + GNSS; A011B04A7672M7_F | A7672S | SIMCOM | 1 | U3 |  | EPI
43 | IC | VT_IC_MAX2659 | MAX2659ELT+T | MAX2659ELT+T | IC RF AMP GPS 1575.42MHZ 6UDFN | SOT886 | Maxim Integrated | 1 | U4
|  |  | SGM13001AYUEC6G/TR | SGM13001AYUEC6G/TR | GNSS Low Noise Amplifier SMD6 | SOT886 | SGMICRO
|  |  | SGM13001CYUGF6G/TR | SGM13001CYUGF6G/TR | IC RF AMP GPS 1575.42MHZ 6UDFN | SOT886 | SGMICRO
44 | IC | VT_IC_CR95HF | CR95HF | CR95HF-VMD5T | IC RFID RDR/TRN 13.56MZ 32VFQFPN | 32-VFQFN | ST | 1 | U6
45 | IC |  | Flash 64Mbit | GD25LQ64ESIGR | IC FLASH 64MBIT CMOS SPI 8SOIC 1.8V | 8 - SOIC | Gigadevice | 1 | U7 |  | ATC
|  |  | Flash 64Mbit | W25Q64JWSSIQ | IC FLASH 64MBIT CMOS SPI 8SOIC 1.8V | 8 - SOIC | Winbond |  | U7 |  | AVNET
|  |  | Flash 64Mbit | EN25S64-104RIP | 64 Megabit 1.8V Serial Flash Memory with 4Kbyte Uniform Sector | 8-SOIC | Feon |  | U7
|  |  | Flash 64Mbit | EN25S64A-104HIP | IC FLASH 64MBIT CMOS SPI 8SOIC 1.8V | 8-SOIC | FPI |  | U7 |  | EPI
|  |  | Flash 64Mbit | P25Q64LE-SUH-IR | IC FLASH 64MBIT CMOS SPI 8SOIC 1.8V | 8 - SOIC | Puyasemi |  | U7
46 | IC | VT_IC_LIS3DSH | LIS3DSHTR | LIS3DSHTR | ACCEL 2-16G I2C/SPI 16LGA | QFN16P 3x3 - 1 | ST | 1 | U9
|  | VT_IC_KXTJ3-1057 | KXTJ3-1057 | KXTJ3-1057 | ACCELEROMETER 2-16G I2C 12LGA | KIONIX_KXTJ3-1057 | Kionix Inc. |  | U8
47 | Crystal | VT_CRYSTAL_SMD 27.12MHz | Crystal 27.12MHz | XRCGB27M120F3M00R0 | CRYSTAL 27.12MHz RoHS | Crystal 2016 | Murata | 1 | X1
48 | IC |  | SAFFB1G56KB0F0A | SAFFB1G56KB0F0A | SAW Filter RF 1561.1MHz /1575.42MHz/1602MHz 1.9dB 50Ohm SMD 5 Pin Ammo | 1109-5P | Murata | 1 | U5 |  |  |  |  | 0
49 | Connector | VT_CONN_SIM MUP-C7801-2 | MUP-C7801-2 | MUP-C7801-2 | Socket Nano Sim 7pin (6+1) | MUP-C7801-2 | MUP | 1 | J3
|  |  | e-SIM | SIM-E-MFF2-GL-250 | SIM Cards eUICC MFF2 Global SIM | MFF2 | HoloGram | 0 | U2
50 | Antena | VT_ANT_GPS 1596 | 25x25x4 | JTDT1575-1602S | 25x25x4mm thick GPS Patch Antenna | Jinchang - 1575 | Jinchang & Amotech | 1 | AT2
51 | Connector | VT_CONN_IPEX | IPEX MHF1_NM | RECE.20279.001E.01 | CONN UMC RCPT STR 50 OHM SMD | IPEX | Taoglas | 0 | J1
52 | Connector | VT_CONN_2*2 (M3045) | MX3.0 RA 2*2P S | M3045-2x2-B | Micro-Fit 3.0™ Straight Header, 3.00mm Pitch, Dual Row, 4 Circuits | 43045-M3045-2x2-B | China | 2 | H1, H2
53 | Connector | VT_CONN_DB9 male, thẳng | DB9 MALE | 772-E09-103R001 | CONN D-SUB PLUG 9POS PNL MNT | DSB 9M-SM | Norcomp Inc. | 1 | COM1
54 | Capacitor | VT_CAP_C0603 100nF | 100nF_NM | CL10C104JB8NNNC | CAP CER 100nF 50V C0G/NP0 0603 | 0603 - C | SAMSUNG | 0 | C49, C50, C51
55 | Capacitor | VT_CAP_C0402 NM | NM | NM | CAP CER NM X5R 0402 | 0402 - C | Yageo | 0 | C9, C25, C26, C27,, C54
56 | Resistor | VT_RES_R0603 10K | 10K_NM | RC0603FR-0710KL | RES SMD 10K OHM 1% 1/10W 0603 | 0603 - R | Yageo | 0 | R36, R59, R72
57 | Resistor | VT_RES_R0603 4.7K | 4.7K_NM | RC0603FR-074K7L | RES SMD 4.7K OHM 1% 1/10W 0603 | 0603 - R | Yageo | 0 | R37
58 | Resistor | VT_RES_R0603 1M | 1M_NM | RC0603FR-071ML | RES SMD 1M OHM 1% 1/10W 0603 | 0603 - R | Yageo | 0 | R49
59 | Resistor | VT_RES_R0603 1K | 1K_NM | RC0603FR-071KL | RES SMD 1K OHM 1% 1/10W 0603 | 0603 - R | Yageo | 0 | R71
60 | Tespoint |  | 1V8 |  | 1mm - 1 layer | TP1 |  | 0 | J8
61 | Connector |  | Header 4P | S1012EC-40-ND | Header, 4 Pin Pitch 2.54mm | HDR1X4 |  | 0 | P2
62 |  | VT_PCB_VNGS01_LE4C |  |  | Mô tả trong sheet PCB |  |  | 1 | PCB Version 1.33
63 |  | VT_Vỏ hộp_TG102LE |  |  | Vỏ hộp bao gồm: vít, nhựa dẫn sáng |  |  | 1
64 |  | VT_DECAL_TG102LE (New Version) | [5 empty] | 1
65 |  | VT_PHỤ KIỆN_IMEI 2 | [5 empty] | 1
66 |  | VT_phụ kiện_Túi nilon chống sốc | [5 empty] | 1
67 |  | HH_Bó dây_BD-04-0 | [5 empty] | 1
68 |  | HH_PHỤ KIỆN_RFID Card | [5 empty] | 1
69 |  | NanoSIM card | [5 empty] | 1

## PCB
STT | Chi tiết bo mạch |  |  | Ghi chú
1 | Gerber file | Tên bản vẽ | LE4C_Gerber_1.33_231229
2 | Quality | Số lượng | 1
3 | Base Materia | Chất liệu | FR-4
4 | Dimention | Kích thước | 55.2262mm x 93.1232 mm
5 | Layers | Số lớp | 4
6 | Panel Format | Định dạng Panel | 2x2
7 | Thickness | Độ dày | 1.6 mm | Nếu có sự thay đổi độ dày các lớp thì phải có thông báo cho người thiết kế.
8 | PCB Color | Màu PCB | Green
9 | Silkscreen | Lớp in phủ | White
10 | Via covering | Lớp phủ Via | Flexible
11 | Inner Copper Weight | Trọng lượng đồng lớp bên trong | 0.5 oz
12 | Outer Copper Weight | Trọng lượng đồng lớp bên ngoài | 1 oz
13 | Gold fingers | Lớp phủ vàng | No
14 | Impedance Control | Phối hợp trở kháng | Yes
15 | Casteller Holes | Tráng thiếc lỗ | Yes
15 | Min via hole size/diameter | Độ rộng lỗ nhỏ nhất | 0.3 mm
16 | Board Outline Tolerance | Dung sai phác thảo | ± 0.2mm
17

## Note
Chú thích:
1. các part nhiều linh kiện
a. | Các part chung số thứ tự thì chỉ sử dụng 1 theo mức độ ưu tiên
b. | Các part màu xanh: là các part sử dụng hết tồn kho rồi mới chuyển qua part mới
c. | Các part in đậm: là các part ưu tiên khi nhập hàng
d. | Đối với các part khác không có chú thích thì ưu tiên về giá
2. Các part màu đỏ không được sử dụng, hoặc đã được thay thế bằng part khác.