## Full_Bom
No | Categories | Company ID | Comment | MPN | Description | Footprint | MFR | Quantity | Unit | Designator
1 | Capacitor | VT_CAP_C0402 15pF | 15pF | CC0402JRNPO9BN150 | CAP CER 15PF 50V C0G/NPO 0402 | 0402 - C | Yageo | 2 |  | C29, C30
2 | Capacitor | VT_CAP_C0402 56pF | 56pF | CC0402JRNPO9BN560 | CAP CER 56PF 50V C0G/NPO 0402 | 0402 - C | Yageo | 0 |  | C29
3 | Capacitor | VT_CAP_C0402 470pF | 470pF | CL05B471JB5NNNC | CAP CER 470PF 50V X7R 0402 | 0402 - C | Samsung | 0 |  | C30
4 | Capacitor | VT_CAP_C0603 10pF | 10pF | CL10C100JB8NNNC | CAP CER 10PF 50V C0G/NP0 0603 | 0603 - C | SAMSUNG | 1 |  | C26
5 | Capacitor | VT_CAP_C0603 22pF | 22pF | CL10C220JB8NNNC | CAP CER 22PF 50V C0G/NP0 0603 | 0603 - C | SAMSUNG | 0 |  | C20
6 | Capacitor | VT_CAP_C0603 33pF | 33pF | AC0603FRNPO9BN330 | CAP CER 33PF 50V C0G 0603 | 0603 - C | Yageo | 4 |  | C12, C25, C21, C20
7 | Capacitor | VT_CAP_C0603 100nF | 100nF | CL10C104JB8NNNC | CAP CER 100nF 50V C0G/NP0 0603 | 0603 - C | SAMSUNG | 11 |  | C2, C3, C5, C7, C10, C13, C16, C17, C18, C19, C24, C27
8 | Capacitor | VT_CAP_C0603 1uF | 1uF | CL10B105KO8NNNC | CAP CER 1UF 16V X7R 0603 | 0603 - C | SAMSUNG | 0 |  | C10, C13
9 | Capacitor | VT_CAP_C0603 10uF | 10uF | EMK107BBJ106MA-T | CAP CER 10UF 16V X5R 0603 | 0603 - C | Yageo | 4 |  | C6, C8, C9, C11
10 | Capacitor | VT_CAP_C1210 3.3uF 100V | 3.3uF/100V | C3225X7S2A335M200AB | CAP CER 3.3UF 100V X7S 1210 | 1210 - C | TDK Corporation | 1 |  | C1
11 | Capacitor | VT_CAP TAN 220uF 6.3V | 220uF/6.3V | T520B227M006ATE035 | CAP TANT POLY 220UF 6.3V 3528 | 1411 (3528 Metric) | Kemet | 2 |  | C4, C22
12 | Diode | VT_DIODE_PMEG6020ER | 60V 2A | PMEG6020ER,115 | DIODE SCHOTTKY 60V 2A SOD123W | SOD-123 | NXP | 4 |  | D1, D3, D5, D6
13 | Diode | VT_DIODE_ SMCJ33 | SMCJ33A | SMCJ33A | TVS DIODE 33V 36.7V | DO-214AB | Bourns Inc. | 1 |  | D2
14 | Diode | VT_DIODE_1N4007 | M7 | M7A | 1 Amp General Purpose Rectifier | DO-41-2 | DIODES | 2 |  | D4, D11
15 | Diode | VT_DIODE_1N4148W-7-F | 1N4148 | 1N4148W-7-F | DIODE GEN PURP 100V 300MA SOD123 | SOD-123 | DIODES | 2 |  | D10, D12
16 | Diode | VT_LED_0603 RED | RED | QTLP601CRTR | LED RED CLEAR 0603 SMD | LED - 0603 - R | Everlight | 2 |  | D7,D8
17 | Mosfet | VT_MOSFET_IRLML6402TRPBF | IRLML6402 | IRLML6402TRPBF | MOSFET P-CH 30V 3.6A SOT-23-3 | SOT23B | Infineon Technologies | 1 |  | Q1
18 | Transistor | VT_TRANSISTOR_3904 | 2N3904 | MMBT3904 | TRANS NPN 40V 0.2A SOT-23 | SOT23B | Fairchild | 5 |  | Q2, Q3, Q4, Q5, Q7, Q8, Q9
19 | Transistor | VT_TRANSISTOR_3906 | 2N3906 | MMBT3906 | TRANS PNP 40V 0.2A SOT23 | SOT23B | Fairchild | 0 |  | Q6
20 | Fuse | VT_Fuse_60V - 750mA | 60V-750mA | 2016L075/60MR | PTC RESET FUSE 60V 750MA 2016 | 2016 - Fuse | Littelfuse Inc. | 1 |  | F1
21 | Indicator | VT_IND_0402 6.8nH | 6.8nH | HK10056N8J-T | FIXED IND 6.8NH 430MA 250 MOHM | 0402 - L | Taiyo Yuden | 1 |  | L3
22 | Indicator | VT_IND_3225 2.2uH | 2.2uH | LQH32PN2R2NN0 | FIXED IND 2.2UH 1.6A 76 MOHM SMD | 1210 - L | Murata | 1 |  | L1
23 | Indicator | VT_IND_33uH/1.5A | 33uH, 1.5A | SWPA6028S330MT | FIXED IND 33UH 1.5A 286 MOHM SMD | INDUCTOR-5D28 | SunLord | 1 |  | L2
24 | Resistor | VT_RES_R0402_0R | 0R | RC0402FR-070RL | RES SMD 0 OHM JUMPER 1/16W 0402 | 0402 - R | Yageo | 2 |  | R17,R40(R41)
25 | Resistor | VT_RES_R0603 22R | 22R | RC0603FR-0722RL | RES SMD 22 OHM 1% 1/10W 0603 | 0603 - R | Yageo | 3 |  | R25, R26, R27
26 | Resistor | VT_RES_ R0603 120R | 120R | AF0603FR-07120RL | RES SMD 120 OHM 1% 1/10W 0603 | 0603 - R | Yageo | 2 |  | R20, R21
27 | Resistor | VT_RES_R0603 1K | 1K | RC0603FR-071KL | RES SMD 1K OHM 1% 1/10W 0603 | 0603 - R | Yageo | 3 |  | R10, R28, R29, R33, R35, R38
28 | Resistor | VT_RES_R0603 4.7K | 4.7K | RC0603FR-074K7L | RES SMD 4.7K OHM 1% 1/10W 0603 | 0603 - R | Yageo | 3 |  | R22, R24, R32
29 | Resistor | VT_RES_R0603 7K5 | 7.5K | RC0603FR-077K5L | RES 7.5K OHM 1% 1/10W 0603 | 0603 - R | Yageo | 2 |  | R9, R15
30 | Resistor | VT_RES_R0603 10K | 10K | RC0603FR-0710KL | RES SMD 10K OHM 1% 1/10W 0603 | 0603 - R | Yageo | 10 |  | R6, R8, R12, R13, R14, R16, R18, R23, R30, R31, R36, R37, R39,R42
31 | Resistor | VT_RES_R0603 100K | 100K | RC0603FR-07100KL | RES SMD 100K OHM 1% 1/10W 0603 | 0603 - R | Yageo | 2 |  | R5,R19
32 | Resistor | VT_RES_R0603 169K | 169K | RC0603FR-07169KL | RES SMD 169K OHM 1% 1/10W 0603 | 0603 - R | Yageo | 2 |  | R3, R11
33 | Resistor | VT_RES_R0603 210K | 210K | RC0603FR-07210KL | RES SMD 210K OHM 1% 1/10W 0603 | 0603 - R | Yageo | 2 |  | R7,R34
34 | Resistor | VT_RES_R0603 510K | 510K | RC0603FR-07510KL | RES SMD 510K OHM 1% 1/10W 0603 | 0603 - R | Yageo | 2 |  | R1, R2
35 | Resistor | VT_RES_R0603 1M | 1M | RC0603FR-071ML | RES SMD 1M OHM 1% 1/10W 0603 | 0603 - R | Yageo | 1 |  | R4
36 | Module | VT_MODULE_A7672S | A7672S | A7672S_FASE | LTE CAT 1 module 2G 4G and GNSS | A7672S | Simcom | 1 |  | U3
37 | Antena | VT_Antena_YG0005AA | 18x18x4 | YG0005AA | Antennas Embedded, 1559-1606, GNSS L1, Ceramic, Pin Mounting, 18x18x4 | YG0005AA | Quectel | 1 |  | AT1
38 | IC | VT_IC_MP9486A | MP9486A | MP9486AGN-Z | IC REG 100V INPT 3.5A SWITCH CUR | SOIC8 - POWER | MPS | 1 |  | U1
39 | IC | VT_IC_MAX2659 | MAX2659 | MAX2659ELT+T | IC RF AMP GPS 1575.42MHZ 6UDFN | SOT886 | Maxim Integrated | 1 |  | U4
40 | IC | VT_IC_KXTJ3-1057 | KXTJ3-1057 | KXTJ3-1057 | ACCELEROMETER 2-16G I2C 12LGA | KIONIX_KXTJ3-1057 | Kionix Inc. | 1 |  | U6
41 | Switch |  | SW | MSK12C02 | Surface Mount 50mA SPDT 12V 10000次 SMD Slide Switches ROHS | MSK12C02 | SHOU HAN | 1 |  | S1
| Switch |  | SW | MK12C02 | Switch | MK12C02 | ALPS
42 | IC |  | LR4054 | LR4054-T | 6.5V Polymer 1 500mA SOT-23-5L Battery Management ICs ROHS | SOT23-5 | LR | 1 |  | U2
43 | IC |  | e-SIM | SIM-E-MFF2-GL-250 | SIM Cards eUICC MFF2 Global SIM | MFF2 | HoloGram | 0 |  | U5
| Connector | VT_CONN_SIM MUP-C7801-2 | MUP-C7801-2 | MUP-C7801-2 | Socket Nano Sim 7pin (6+1) | MUP-C7801-2 | MUP | 1 |  | J7
44 | Baterry |  | BATERRY |  | Jumper 2, 2.54mmx2 | JP2 |  | 0 |  | J4
45 | Testpoint |  | Test Point |  | 1mm - 1 layer | TP1 |  | 0 |  | 1V8, J1, J2, J3, J9, J20
46 | Capacitor |  | C0402: NM |  | CAP CER NM X5R 0402 | 0402 - C |  | 0 |  | C14, C15
47 | Connector |  | Jumper 5 |  | Jumper 5, 2.54mmx5 | JP5 - 1 |  | 0 |  | J5
48 | Connector |  | Jumper 5 |  | Jumper 5, 2.54mmx5 | JP5 |  | 0 |  | J8
49 | Antena |  | Anten RF |  | Antenna GSM PCB | ANT_GSM |  | 0 |  | AT2+C37A1:O57
50 | PCB | VT_PCB_TG102_E4C |  |  | Mô tả trong sheet PCB |  |  | 1 |  | PCB Version 3.3.1
51 | Box | VT_Vỏ hộp_TG102E |  |  | Vỏ hộp bao gồm: vít, nhựa dẫn sáng |  |  | 1
52 | Label | VT_PHụ KIỆN_IMEI 2 | [5 empty] | 1
53 | Cover | VT_phụ kiện_Túi nilon chống sốc | [5 empty] | 1
54 | Wire | HH_Day nguồn TG102E | [5 empty] | 1
55 | SIM | NanoSIM card | [5 empty] | 1

## PCB
STT | Chi tiết bo mạch |  |  | Ghi chú
1 | Gerber file | Tên bản vẽ | E4C_Gerber_3.3.1_230808
2 | Quality | Số lượng | 1
3 | Base Materia | Chất liệu | FR-4
4 | Dimention | Kích thước | 68.3 mm x 36.3 mm
5 | Layers | Số lớp | 4
6 | Panel Format | Định dạng Panel | 2x2
7 | Thickness | Độ dày | 1.0 mm | Nếu có sự thay đổi độ dày các lớp thì phải có thông báo cho người thiết kế.
8 | PCB Color | Màu PCB | Green
9 | Silkscreen | Lớp in phủ | White
10 | Via covering | Lớp phủ Via | Flexible
11 | Inner Copper Weight | Trọng lượng đồng lớp bên trong | 0.5 oz
12 | Outer Copper Weight | Trọng lượng đồng lớp bên ngoài | 1 oz
13 | Gold fingers | Lớp phủ vàng | Không
14 | Impedance Control | Phối hợp trở kháng | Có
15 | Min via hole size/diameter | Độ rộng lỗ nhỏ nhất | 0.3 mm
16 | Board Outline Tolerance | Dung sai phác thảo | ± 0.2mm
17

## Note
Chú thích cho các part nhiều linh kiện :
1 | Các part chung số thứ tự thì chỉ sử dụng 1 theo mức độ ưu tiên
2 | Các part màu đỏ không được sử dụng, hoặc đã được thay thế
3 | Các part màu xanh: là các part sử dụng hết tồn kho rồi mới chuyển qua part mới
4 | Các part in đậm: là các part ưu tiên khi nhập hàng
5 | Đối với các part khác không có chú thích thì ưu tiên về giá