## Board
No | Parts | Company ID | Comment | MPN | Description | Footprint | MFR | Quantity | Designator | Giá VND | Tổng | Recommended Links
1 | 1) Hộp cảm biến | VT_CAP_C0603 100nF | 100nF | CL10C104JB8NNNC | CAP CER 100nF 50V C0G/NP0 0603 | 0603 - C | SAMSUNG | 9 | C1, C3, C4, C6, C7, C8, C9, C10, C11 | 108 | 972
2 |  | VT_CAP_C1210 3.3uF 100V | 3.3uF/100V | C3225X7S2A335M200AB | CAP CER 3.3UF 100V X7S 1210 | 1210 - C | TDK Corporation | 1 | C5 | 8000 | 8000
3 |  | VT_CAP TAN 100uF 6.3V | 107B | T491B107K006AT | CAP TANT 100UF 6.3V 10% 1411 | 3528 - TANTALUM | Kemet | 1 | C2 | 3180 | 3180
4 |  | VT_DIODE_1N4148W-7-F | 1N4148 | 1N4148W-7-F | DIODE GEN PURP 100V 300MA SOD123 | SOD-123 | DIODES | 3 | D1,D2,D5 | 256 | 768
5 |  | VT_DIODE_PMEG6020ER | 60V 2A | PMEG6020ER,115 | DIODE SCHOTTKY 60V 2A SOD123W | SOD-123 | NXP | 0 | D2 | 1158 | 0
6 |  | VT_DIODE_ SMAJ30A | SMAJ30A | SMAJ30A | TVS DIODE 30V 48.4V DO214AC | Diode - SMA | Littelfuse Inc. | 1 | D3 | 696 | 696
7 |  | VT_LED_0603 RED | RED | QTLP601CRTR | LED RED CLEAR 0603 SMD | LED - 0603 - R | Everlight | 1 | D4 | 239 | 239
8 |  | VT_Fuse_30V - 0.125A | Fuse 30V | SMD1206B012TF | PTC RESET FUSE 30V 0.125A 1206 | 1206 - Fuse | BrightKing | 1 | F1 | 674 | 674
9 |  | VT_IND_3x3 33uH | SWPA3015S330MT | SWPA3015S330MT | FIXED IND 33UH 430MA 1.066OHM SM | IND_3x3 | Shenzhen Sunlord Electronics Co., Ltd. | 1 | L1 | 750 | 750
10 |  | VT_IND_3225 2.2uH | 2.2uH | LQH32PN2R2NN0 | FIXED IND 2.2UH 1.6A 76 MOHM SMD | 3225-IND | TDK Corporation | 1 | L2 | 2640 | 2640
11 |  | VT_TRANSISTOR_3906 | 2N3906 | MMBT3906 | TRANS PNP 40V 0.2A SOT23 | SOT23B | Fairchild | 1 | Q2 | 336 | 336
12 |  | VT_TRANSISTOR_3904 | 2N3904 | MMBT3904 | TRANS NPN 40V 0.2A SOT-23 | SOT23B | Fairchild | 1 | Q3 | 796 | 796
13 |  | VT_RES_R0603 10R | 10R | RC0603FR-0710RL | RES SMD 10 OHM 1% 1/10W 0603 | 0603 - R | Yageo | 2 | R7, R11 | 17 | 34
14 |  | VT_RES_R0603 1K | 1K | RC0603FR-071KL | RES SMD 1K OHM 1% 1/10W 0603 | 0603 - R | Yageo | 2 | R10, R13 | 17 | 34
15 |  | VT_RES_R0603 3.3K | 3.3K | RC0603FR-073K3L | RES SMD 3.3K OHM 1% 1/10W 0603 | 0603 - R | Yageo | 2 | R1, R12 | 17 | 34
16 |  | VT_RES_R0603 10K | 10K | RC0603FR-0710KL | RES SMD 10K OHM 1% 1/10W 0603 | 0603 - R | Yageo | 4 | R5, R6, R8, R9 | 17 | 68
17 |  | VT_RES_R0603 15K | 15K | RC0603FR-0715KL | RES SMD 15K OHM 1% 1/10W 0603 | 0603 - R | Yageo | 1 | R3 | 17 | 17
18 |  | VT_RES_R0603 47K | 47K | RE0603FRE0747KL | RES SMD 47K OHM 1% 1/10W 0603 | 0603 - R | Yageo | 1 | R4 | 17 | 17
19 |  | VT_RES_R0603 1M | 1M | RC0603FR-071ML | RES SMD 1M OHM 1% 1/10W 0603 | 0603 - R | Yageo | 1 | R2 | 66 | 66
20 |  | VT_IC_HT7463A | HT7463A | HT7463A | 52V/600mA, 1.25MHz/550kHz Asynchronous Step Down Converter | SOT23-6_L | Holtek | 1 | U1 | 3000 | 3000
21 |  | VT_IC_STM32G030F6P6TR | STM32G030F6P6TR | STMicroelectronics | IC MCU 32BIT 32KB FLASH 20TSSOP | TSSOP20 | STM32G030F6P6TR | 1 | U2 | 10978 | 10978
22 |  | VT_CONN_KF128 3P | KF128-3P | KF128 - 3P | 3-Pin Plug-in Terminal Block Connector 5.08mm Pitch Through Hole | KF128 - 3P | China | 2 | H1 | 1500 | 3000 | Cầu đấu 3P
23 |  |  | Jumper 2p |  | Jumper 2P, 2.54mmx2 | JP2 |  | 1 | J3 |  | 0 | Jump 2.54 - 40P =20PCB
24 |  |  | Đầu nối |  | Đầu nối jump 2.54 | [5 empty] | 0 | Đầu nối
|  |  | Công tắc bit 1P |  | Công tắc bit 1P Chân cắm Khoảng cách giữa 2 chân: 7.62 mm Màu sắc: Đỏ |  |  |  |  | 1000 | 1000 | Switch_1 Bit
25 |  |  | Vỏ hộp nhựa |  | _Chất liệu: PC _Số chiều: 2 _Kích thước: 100x35 mm _Chống nước: IP66 _Đường kính dây: 3-6mm |  |  | 1 |  | 20000 | 20000 | Vỏ hộp
26 |  |  | PCB |  | PCB: VACC-S2-V1.0 2 lớp 1.2mm, Green |  |  | 1 |  |  | 0
27 |  |  | Xịt chống ẩm |  | CRC70 |  |  | 1 |  |  | 0 | Xịt chống ẩm
28 | 2) Đầu dây cảm biến |  | Cảm biến NTC | NTC 10K/1% B3950 | NTC 10K 1% B3950 |  |  | 1 |  | 1000 | 1000 | B3950
29 |  |  | Đầu bọc inox |  | Dim: 6*50mm | [5 empty] | 0 | Đầu bọc inox
30 |  |  | Dây cảm biến nhiệt độ |  | Dây tín hiệu 2 lõi 24 AWG có vỏ bọc PVC(10 mét) |  |  | 1 |  |  | 0
31 |  |  | Gen co nhiệt |  | Gen co nhiệt Phi 8 (50mm) |  |  | 1 |  | 100 | 100 | Gen co nhiệt 8mm
32 | 3) Đầu dây tín hiệu |  | Dây tín hiệu |  | Dây tín hiệu 3 lõi 24 AWG có vỏ bọc PVC(4 mét) |  |  | 1 |  |  | 0
33 |  |  | Lõi sắt bọc dây |  | Lõi sắt Female 3.0mm cho MX3.0 |  |  | 4 |  |  | 0
34 |  |  | MX3.0 2x2P |  | Housing Female |  |  | 1 |  |  | 0
[9 empty] | Tổng |  | 58399
[9 empty] | Tổng (105%) |  | 61318.95

## PCB
STT | Chi tiết bo mạch |  |  | Ghi chú
1 | Gerber file | Tên bản vẽ | LE4C_Gerber_1.32_230808
2 | Quality | Số lượng | 1
3 | Base Materia | Chất liệu | FR-4
4 | Dimention | Kích thước | 55.2262mm x 93.1232 mm
5 | Layers | Số lớp | 4
6 | Panel Format | Định dạng Panel | 2x2
7 | Thickness | Độ dày | 1.6 mm | Nếu có sự thay đổi độ dày các lớp thì phải có thông báo cho người thiết kế.
8 | PCB Color | Màu PCB | Green
9 | Silkscreen | Lớp in phủ | White
10 | Via covering | Lớp phủ Via | Flexible
11 | Inner Copper Weight | Trọng lượng đồng lớp bên trong | 0.5 oz
12 | Outer Copper Weight | Trọng lượng đồng lớp bên ngoài | 1 oz
13 | Gold fingers | Lớp phủ vàng | Không
14 | Impedance Control | Phối hợp trở kháng | Có
15 | Min via hole size/diameter | Độ rộng lỗ nhỏ nhất | 0.3 mm
16 | Board Outline Tolerance | Dung sai phác thảo | ± 0.2mm
17