## Full_BOM
No | Categories | Company ID | Comment | MPN | Description | Footprint | MFR | Quantity | Designator
1 | Capacitor | VT_CAP ALU 10uF 35V | 10uF/35V | UWT1V100MCL1GB | CAP ALUM 10UF 20% 35V SMD 5x5.4mm | CAP_ALUM_SMD_5054_TYPE_C | Nichicon | 1 | C1
2 | Capacitor | VT_CAP ALU 220uF 6.3V | 220uF/6.3V | CS006M221E5APKKKV00R | CAP.EL.220uF 6.3V 6.3x5.4 85C 2000H SMT | CAP_ALUM_SMD_6354_TYPE_D | Su'scon | 2 | C4, C13
3 | Capacitor | VT_CAP_C0603 10pF | 10pF | CL10C100JB8NNNC | CAP CER 10PF 50V C0G/NP0 0603 | 0603 - C | SAMSUNG | 1 | C17
4 | Capacitor | VT_TỤ ĐIỆN_C0603 22pF | 22pF | CL10C220JB8NNNC | CAP CER 22PF 50V C0G/NP0 0603 | 0603 - C | SAMSUNG | 5 | C31, C41, C42, C52, C53
5 | Capacitor | VT_CAP_C0603 33pF | 33pF | AC0603FRNPO9BN330 | CAP CER 33PF 50V C0G 0603 | 0603 - C | Yageo | 1 | C16
6 | Capacitor | VT_TỤ ĐIỆN_C0603 150pF | 150pF | CL10C151JB8NNNC | CAP CER 150PF 50V C0G/NP0 0603 | 0603 - C | SAMSUNG | 4 | C35, C36, C39, C40
7 | Capacitor | VT_TỤ ĐIỆN_C0603 220pF | 220pF | CL10C221JB8NNNC | CAP CER 220PF 50V C0G/NP0 0603 | 0603 - C | SAMSUNG | 2 | C37, C38
8 | Capacitor | VT_TỤ ĐIỆN_C0402 470pF | 470pF | CL05B471JB5NNNC | CAP CER 470PF 50V X7R 0402 | 0402 - C | Samsung | 1 | C24
9 | Capacitor | VT_CAP_C0603 100nF | 100nF | CL10C104JB8NNNC | CAP CER 100nF 50V C0G/NP0 0603 | 0603 - C | SAMSUNG | 16 | C2, C3, C5, C7, C10, C15, C18, C22, C29, C30, C33, C43, C44, C45, C46, C48
10 | Capacitor | VT_CAP_C0603 1uF | 1uF | CC0603KPX5R9BB105 | CAP CER 1UF 50V X5R 0603 | 0603 - C | Yageo | 1 | C14
11 | Capacitor | VT_CAP_C0603 2.2uF | 2.2uF | GRM188R61H225KE11J | CAP CER 2.2UF 50V X5R 0603 | 0603 - C | Murata Electronics | 2 | C19, C20
12 | Capacitor | VT_CAP_C0603 10uF | 10uF | CC0603KRX5R5BB106 | CAP CER 10UF 16V X5R 0603, CAP CER 10UF 6.3V X5R 0603 | 0603 - C | Yageo | 2 | C6, C47
13 | Diode | VT_DIODE_PMEG6020ER | 60V 2A | PMEG6020ER,115 | DIODE SCHOTTKY 60V 2A SOD123W | SOD-123 | NXP | 4 | D1, D3, D4, D6
14 | Diode | VT_DIODE_ SMCJ33 | SMCJ33A | SMCJ33CABTR-ND | TVS DIODE 33V 36.7V | DIODE - SMC | Bourns Inc. | 1 | D2
15 | Diode | VT_DIODE_1N4148W-7-F | 1N4148 | 1N4148W-7-F | DIODE GEN PURP 100V 300MA SOD123 | SOD-123 | DIODES | 5 | D5, D7, D9, D10, D12
16 | Diode | VT_LED_0603 RED | RED | QTLP601CRTR | LED RED CLEAR 0603 SMD | LED - 0603 - R | Everlight | 4 | D13, D14, D15, D16
17 | Fuse | VT_Fuse_60V - 750mA | 60V-750mA | 2016L075/60MR | PTC RESET FUSE 60V 750MA 2016 | 2016 - Fuse | Littelfuse Inc. | 1 | F1
18 | Inductor | VT_IND_3225 2.2uH | 2.2uH | LQH32PN2R2NN0 | FIXED IND 2.2UH 1.6A 76 MOHM SMD | 1210 - L | Murata | 1 | L1
19 | Inductor | VT_IND_33uH/1.5A | 33uH, 1.5A | SWPA6028S330MT | FIXED IND 33UH 1.5A 286 MOHM SMD | INDUCTOR-5D28 | SunLord | 1 | L2
20 | Inductor | VT_IND_0402 6.8nH | 6.8nH | HK10056N8J-T | FIXED IND 6.8NH 430MA 250 MOHM | 0402 - L | Taiyo Yuden | 1 | L4
21 | Buzzer | VT_Buzzer 3V 9mm SMD | 3V SMD | FUET-8540H-3.6V CMI-9653S-SMT | AUDIO MAGNETIC IND 2-5V SMD | Buzzer - SMD - 1 | China | 1 | LS1
22 | Buzzer | VT_Buzzer 3V 9mm | 3V 9mm | TMB09A03 | Buzzer 9*6mm (D*h) | Buzzer | China | 1 | LS2
23 | Mosfet | VT_MOSFET_IRML6402 | IRLML6402 | IRLML6402TRPBF | MOSFET P-CH 30V 3.6A SOT-23-3 | SOT23B | Infineon Technologies | 2 | Q2, Q7
24 | Transistor | VT_TRANSISTOR_3904 | 2N3904 | MMBT3904 | TRANS NPN 40V 0.2A SOT-23 | SOT23B | Fairchild | 14 | Q1, Q3, Q4, Q5, Q6, Q8, Q9, Q10, Q11, Q12, Q14, Q15, Q16, Q17
25 | Transistor | VT_TRANSISTOR_3906 | 2N3906 | MMBT3906 | TRANS PNP 40V 0.2A SOT23 | SOT23B | Fairchild | 1 | Q13
26 | Resistor | VT_ĐIỆN TRỞ_R0402 0R | 0R | RC0402FR-070RL | RES SMD 0 OHM JUMPER 1/16W 0402 | 0402 - R | Yageo | 3 | R6, R7, R57
27 | Resistor | VT_ĐIỆN TRỞ_R0603 0R | 0R | RC0603FR-070RL | RES SMD 0 OHM JUMPER 1/10W 0603 | 0603 - R | Yageo | 2 | R26, R27
28 | Resistor | VT_ĐIỆN TRỞ_R0603 22R | 22R | RC0603FR-0722RL | RES SMD 22 OHM 1% 1/10W 0603 | 0603 - R | Yageo | 3 | R13, R14, R17
29 | Resistor | VT_RES_ R0603 120R | 120R | AF0603FR-07120RL | RES SMD 120 OHM 1% 1/10W 0603 | 0603 - R | Yageo | 4 | R64, R65, R66, R67
30 | Resistor | VT_ĐIỆN TRỞ_R0603 330R | 330R | RC0603FR-07330RL | RES SMD 330OHM 1% 1/10W 0603 | 0603 - R | Yageo | 2 | R25, R28
31 | Resistor | VT_RES_R0603 1K | 1K | RC0603FR-071KL | RES SMD 1K OHM 1% 1/10W 0603 | 0603 - R | Yageo | 7 | R9, R15, R21, R63, R68, R73, R75
32 | Resistor | VT_RES_R0603 4.7K | 4.7K | RC0603FR-074K7L | RES SMD 4.7K OHM 1% 1/10W 0603 | 0603 - R | Yageo | 6 | R8, R16, R18, R32, R34, R35
33 | Resistor | VT_RES_R0603 10K | 10K | RC0603FR-0710KL | RES SMD 10K OHM 1% 1/10W 0603 | 0603 - R | Yageo | 28 | R4, R5, R11, R19, R20, R22, R23, R29, R30, R31, R33, R38, R39, R42, R43, R44, R45, R46, R47, R48, R55, R56, R60, R61, R62, R69, R70, R74
34 | Resistor | VT_RES_R0603 27K | 27K | AF0603FR-0727KL | RES SMD 27K OHM 1% 1/10W 0603 | 0603 - R | YAGEO | 1 | R10
35 | Resistor | VT_ĐIỆN TRỞ_R0603 68K | 68K | RC0603FR-0768KL | RES SMD 68K OHM 1% 1/10W 0603 | 0603 - R | Yageo | 5 | R40, R41, R50, R52, R53
36 | Resistor | VT_RES_R0603 100K | 100K | RC0603FR-07100KL | RES SMD 100K OHM 1% 1/10W 0603 | 0603 - R | Yageo | 3 | R12, R24, R54
37 | Resistor | VT_ĐIỆN TRỞ_R0603 210K | 210K | RC0603FR-07210KL | RES SMD 210K OHM 1% 1/10W 0603 | 0603 - R | Yageo | 1 | R51
38 | Resistor | VT_RES_R0603 510K | 510K | RC0603FR-07510KL | RES SMD 510K OHM 1% 1/10W 0603 | 0603 - R | Yageo | 3 | R1, R2, R3
39 | Ics | VT_IC_MP9486A | MP9486A | MP9486AGN-Z | IC REG 100V INPT 3.5A SWITCH CUR | SOIC8 - POWER | MPS | 1 | U1
40 | Module | VT_Module_A7672S | A7672x | A7672S_FASE | LTE CAT 1 module, 2,3,4G | A7672 | SIMCOM | 1 | U3
41 | Ics | VT_IC_MAX2659 | MAX2659ELT+T | MAX2659ELT+T | IC RF AMP GPS 1575.42MHZ 6UDFN | SOT886 | Maxim Integrated | 1 | U4
42 | Ics | VT_IC_CR95HF | CR95HF | CR95HF-VMD5T | IC RFID RDR/TRN 13.56MZ 32VFQFPN | 32-VFQFN | ST | 1 | U6
43 | Ics | VT_IC_Bộ nhớ 8M 02 | Flash 64Mbit | S25FL164K0XMFI013 | IC FLASH 64MBIT CMOS SPI 8SOIC | 8 - SOIC | Cypress | 1 | U7
44 | Ics | VT_IC_KXTJ3-1057 | KXTJ3-1057 | KXTJ3-1057 | ACCELEROMETER 2-16G I2C 12LGA | KIONIX_KXTJ3-1057 | Kionix Inc. | 1 | U8
45 | Ics | VT_IC_LIS3DSH | LIS3DSHTR | LIS3DSHTR | ACCEL 2-16G I2C/SPI 16LGA | QFN16P 3x3 - 1 | ST | 1 | U9
46 | Ics | VT_CRYSTAL_SMD 27.12MHz | Crystal 27.12MHz | XRCGB27M120F3M00R0 | CRYSTAL 27.12MHz RoHS | Crystal 2016 | Murata | 1 | X1
47 |  |  | SAFFB1G56KB0F0A | SAFFB1G56KB0F0A | SAW Filter RF 1561.1MHz /1575.42MHz/1602MHz 1.9dB 50Ohm SMD 5 Pin Ammo | SAFFB1G56KB0F0A | Murata | 1 | U5
48 |  |  | e-SIM | SIM-E-MFF2-GL-250 | SIM Cards eUICC MFF2 Global SIM | E-SIM 5*6mm | HoloGram | 0 | U2
49 |  | VT_CONN_SIM MUP-C7801-2 | MUP-C7801-2 | MUP-C7801-2 | Socket Nano Sim 7pin (6+1) | MUP-C7801-2 | MUP | 1 | J3
50 |  | VT_ANT_GPS 1596 | 25x25x4 | JTDT1575-1602S | 25x25x4mm thick GPS Patch Antenna | Jinchang - 1575 | Jinchang & Amotech | 1 | AT2
51 |  | VT_CONN_2*2 (M3045) | MX3.0 RA 2*2P S | M3045-2x2-B | Micro-Fit 3.0™ Straight Header, 3.00mm Pitch, Dual Row, 4 Circuits | 43045-M3045-2x2-B | China | 2 | H1, H2
52 |  | VT_CONN_IPEX | IPEX MHF1_NM | RECE.20279.001E.01 | CONN UMC RCPT STR 50 OHM SMD | IPEX | Taoglas | 1 | J1
53 |  | VT_CONN_DB9 male, thẳng | DB9 MALE | 772-E09-103R001 | CONN D-SUB PLUG 9POS PNL MNT | DSB 9M-SM | Norcomp Inc. | 1 | COM1
54 |  | VT_CAP_C0603 100nF | 100nF_NM | CL10C104JB8NNNC | CAP CER 100nF 50V C0G/NP0 0603 | 0603 - C | SAMSUNG | 3 | C49, C50, C51
55 |  | VT_TỤ ĐIỆN_C0402 NM | NM | NM | CAP CER NM X5R 0402 | 0402 - C | Yageo | 7 | C8, C9, C25, C26, C27, C28, C54
56 |  | VT_ĐIỆN TRỞ_R0603 10K | 10K_NM | RC0603FR-0710KL | RES SMD 10K OHM 1% 1/10W 0603 | 0603 - R | Yageo | 3 | R36, R59, R72
57 |  | VT_RES_R0603 4.7K | 4.7K_NM | RC0603FR-074K7L | RES SMD 4.7K OHM 1% 1/10W 0603 | 0603 - R | Yageo | 1 | R37
58 |  | VT_RES_R0603 1M | 1M_NM | RC0603FR-071ML | RES SMD 1M OHM 1% 1/10W 0603 | 0603 - R | Yageo | 1 | R49
59 |  | VT_ĐIỆN TRỞ_R0603 1K | 1K_NM | RC0603FR-071KL | RES SMD 1K OHM 1% 1/10W 0603 | 0603 - R | Yageo | 1 | R71
60 |  |  | 1V8 |  | 1mm - 1 layer | TP1 |  | 1 | J8
61 |  |  | Header 4P | S1012EC-40-ND | Header, 4 Pin Pitch 2.54mm | HDR1X4 |  | 1 | P2