## 14-12-2023
No | Categories | Company ID | MPN | Description | Footprint | MFR | Quantity | Unit | Designator | DateCode | Registered | Datasheet | Note | 900 |  | Số đang thiếu
1 | Capacitor | VT_CAP_C0402 100nF | CC0402JRX7R8BB104 | CAP CER 0.1UF ±5% 25V X7R 0402 | 0402 - C | Yageo | 1 | pcs | C3 |  |  |  |  | 900 | 0 | 910 | Sơn
2 | Capacitor | VT_CAP_C0402 22pF | CC0402JRNPO9BN220 | CAP CER 22PF ±5%50V C0G/NPO 0402 | 0402 - C | Yageo | 1 | pcs | C4 |  |  |  |  | 900 | 0 | 910
3 | Capacitor | VT_CAP_C0402 1nF | CC0402GRNPO9BN102 | CAP CER 1NF ±2%50V NPO 0402 | 0402 - C | Yageo | 2 | pcs | C5, C40 |  |  |  |  | 1800 | 2950 | 0
4 | Module | VT_Module_A7677S | A7677S-LANV or A7677S-MANV | LTE Only A7677S(4+4M, w/o gnss), V7.02 S2-10DHJ LTE Only A7677S(4+4M, w/gnss), V7.02 | A76XX | Simcom | 1 | pcs | M1 |  | EPI |  |  | 900 | 161 | 750
5 | Transistor | VT_TRANSISTOR_523_3904 | MMBT3904T RSG | TRANS NPN 60V 0.2A SOT-523-3 | SOT-523-3 | Taiwan Semiconductor Corporation | 3 | pcs | Q1, Q2, Q3 |  |  |  |  | 2700 | 0 | 2710 | Sơn
6 | Resitor | VT_RES_R0402 0R | RC0402FR-070RL | RES SMD 0 OHM JUMPER 1/16W 0402 | 0402 - R | Yageo | 1 | pcs | R1 |  |  |  |  | 900 | 5758 | 0
7 | Resitor | VT_RES_R0402 22R | RC0402FR-0722RL | RES SMD 22 OHM 1% 1/16W 0402 | 0402 - R | Yageo | 3 | pcs | R2, R3, R4 |  |  |  |  | 2700 | 0 | 2710
8 | Resitor | VT_RES_0402 4.7K | RC0402JR-134K7L | RES 4.7K OHM 5% 1/16W 0402 | 0402 - R | Yageo | 2 | pcs | R5, R7 |  |  |  |  | 1800 | 0 | 1810 | Sơn
9 | Resitor | VT_RES_R0402 10K | RC0402FR-0710KL | RES SMD 10K OHM 1% 1/16W 0402 | 0402 - R | Yageo | 2 | pcs | R6, R10 |  |  |  |  | 1800 | 7550 | 0
10 |  | VT_Vỏ hộp_TG102LE |  | Vỏ hộp bao gồm: vít, nhựa dẫn sáng |  |  | 1 | [6 empty] | 900 | 2710 | 0
11 |  | VT_DECAL_TG102LE (New Version) |  |  |  |  | 1 | [6 empty] | 900 | 900 | 0
12 |  | VT_PHỤ KIỆN_IMEI 2 |  |  |  |  | 1 | [6 empty] | 900 | 900 | 0

## Sheet1
STT | Chi tiết bo mạch |  |  | Ghi chú
1 | Gerber file | Tên bản vẽ | LE4u_Gerber_51.01_240105
2 | Quality | Số lượng | 1
3 | Base Materia | Chất liệu | FR-4
4 | Dimention | Kích thước | 47.88x35.62 mm
5 | Layers | Số lớp | 4
6 | Panel Format | Định dạng Panel
7 | Thickness | Độ dày | 1.6 mm | Nếu có sự thay đổi độ dày các lớp thì phải có thông báo cho người thiết kế.
8 | PCB Color | Màu PCB | Green
9 | Silkscreen | Lớp in phủ | White
10 | Via covering | Lớp phủ Via | Có
11 | Inner Copper Weight | Trọng lượng đồng lớp bên trong | 0.5 oz
12 | Outer Copper Weight | Trọng lượng đồng lớp bên ngoài | 1 oz
13 | Gold fingers | Lớp phủ vàng | Không
14 | Impedance Control | Phối hợp trở kháng | Có
15 | Min via hole size/diameter | Độ rộng lỗ nhỏ nhất | 0.3 mm
16 | Board Outline Tolerance | Dung sai phác thảo | ± 0.2mm
17 | Castellated holes | Nửa lỗ | Có

## Note
Chú thích:
1. các part nhiều linh kiện
a. | Các part chung số thứ tự thì chỉ sử dụng 1 theo mức độ ưu tiên
b. | Các part màu xanh: là các part sử dụng hết tồn kho rồi mới chuyển qua part mới
c. | Các part in đậm: là các part ưu tiên khi nhập hàng
d. | Đối với các part khác không có chú thích thì ưu tiên về giá
2. Các part màu đỏ không được sử dụng, hoặc đã được thay thế bằng part khác.