## 15-12-2020
Viet Nam Electronics and Telecommunications Technology JSC
|  |  |  | Address: | No 2, Thanh Lam Quater, Minh Khai Ward, Bac Tu Liem District, Ha Noi
|  |  |  | Phone: | +84 4 36400767 Fax: +84 4 36400767
|  |  |  | Email: | info@vn-et.com
|  |  |  | Website: | https://vn-et.com
Project Name: |  | Cảm biến nhiệt độ ACT01 |  | BOM for ACT01_RS232 V2.0 | [7 empty] | USD - VND | 23000
Project Code: |  | ACT01_RS232 V2.0 | [9 empty] | TOTAL PRICE
Creator |  | RnD HW | [9 empty] | USD | VND
Date Created: |  | 2022-09-21 | [9 empty] | 0 | 0
No | Categories | Name VNET | Part Number (VNET) | Part Number (Uni) | Description | Package | Brand | Lead time | Country/Origin | Quantity/PCB | Unit | Unit Price (VND) | Total (VND) | Note | Liên hệ NCC
No | Categories | Company ID | Comment | MPN | Description | Footprint | MFR |  |  | Quantity | Unit |  |  | Designator
1 |  | VT_CAP_C0603 100nF | 100nF | CL10C104JB8NNNC | CAP CER 100nF 50V C0G/NP0 0603 | 0603 - C | SAMSUNG |  |  | 11 | pcs |  | 0 | C1, C3, C4, C6, C7, C8, C9, C10, C11, C12, C13
2 |  | VT_CAP_C1210 3.3uF 100V | 3.3uF/100V | C3225X7S2A335M200AB | CAP CER 3.3UF 100V X7S 1210 | 1210 - C | TDK Corporation |  |  | 1 | pcs |  | 0 | C5
3 |  | VT_CAP TAN 100uF 6.3V | 107B | T491B107K006AT | CAP TANT 100UF 6.3V 10% 1411 | 3528 - TANTALUM | Kemet |  |  | 1 | pcs |  | 0 | C2
4 |  | VT_DIODE_PMEG6020ER | 60V 2A | PMEG6020ER,115 | DIODE SCHOTTKY 60V 2A SOD123W | SOD-123 | NXP |  |  | 2 | pcs |  | 0 | D1, D2
5 |  | VT_DIODE_ SMAJ30A | SMAJ30A | SMAJ30A | TVS DIODE 30V 48.4V DO214AC | Diode - SMA | Littelfuse Inc. |  |  | 1 | pcs |  | 0 | D3
6 |  | VT_Fuse_60V - 550mA | 60V-550mA | MF-SMDF050-2 | PTC Resettable Fuse 60V 550mA | 2016 - Fuse | Bourns Inc. |  |  | 1 | pcs |  | 0 | F1
7 |  | VT_IND_33uH/1.5A | 33uH, 1.5A | SWPA6028S330MT | FIXED IND 33UH 1.5A 286 MOHM SMD | INDUCTOR-5D28 | SunLord |  |  | 1 | pcs |  | 0 | L1
8 |  | VT_RES_R0603 10R | 10R | RC0603FR-0710RL | RES SMD 10 OHM 1% 1/10W 0603 | 0603 - R | Yageo |  |  | 1 | pcs |  | 0 | R7
9 |  | VT_RES_R0603 1K | 1K | RC0603FR-071KL | RES SMD 1K OHM 1% 1/10W 0603 | 0603 - R | Yageo |  |  | 2 | pcs |  | 0 | R8, R9
10 |  | VT_RES_R0603 3.3K | 3.3K | RC0603FR-073K3L | RES SMD 3.3K OHM 1% 1/10W 0603 | 0603 - R | Yageo |  |  | 1 | pcs |  | 0 | R1
11 |  | VT_RES_R0603 10K | 10K | RC0603FR-0710KL | RES SMD 10K OHM 1% 1/10W 0603 | 0603 - R | Yageo |  |  | 2 | pcs |  | 0 | R5, R6
12 |  | VT_RES_R0603 15K | 15K | RC0603FR-0715KL | RES SMD 15K OHM 1% 1/10W 0603 | 0603 - R | Yageo |  |  | 1 | pcs |  | 0 | R3
13 |  | VT_RES_R0603 47K | 47K | RE0603FRE0747KL | RES SMD 47K OHM 1% 1/10W 0603 | 0603 - R | Yageo |  |  | 1 | pcs |  | 0 | R4
14 |  | VT_RES_R0603 1M | 1M | RC0603FR-071ML | RES SMD 1M OHM 1% 1/10W 0603 | 0603 - R | Yageo |  |  | 1 | pcs |  | 0 | R2
15 |  | VT_IC_HT7463A | HT7463A | HT7463A | 52V/600mA, 1.25MHz/550kHz Asynchronous Step Down Converter | SOT23-6_L | Holtek |  |  | 1 | pcs |  | 0 | U1
16 |  | VT_IC_STM32G030F6P6TR | STM32G030F6P6TR | STMicroelectronics | IC MCU 32BIT 32KB FLASH 20TSSOP | TSSOP20 | STM32G030F6P6TR |  |  | 1 | pcs |  | 0 | U2
17 |  | VT_IC_MAX3232IPW | MB3232I | MAX3232IPWR | IC DRVR/RCVR MLTCH RS232 16TSSOP | TSSOP16 | TI |  |  | 1 | pcs |  | 0 | U3
18 |  | VT_RES_NTC 10K MF58 103F3950 |  | MF58 103F3950 | 10kΩ -55℃~+250℃ 50mW ±1% 3950K ±1% Axial Leaded NTC Thermistors ROHS | Axial Leaded | Nanjing Shiheng Elec |  |  | 1 | pcs |  | 0 |  | https://lcsc.com/product-detail/NTC-Thermistors_Nanjing-Shiheng-Elec-MF58-103F3950_C123393.html
19 |  | VT_PCB ACT01_RS232 V2.0 |  |  | FR-4/2 lớp/1.0mm/1oz/Mạ thiếc/Xanh lá |  |  | 1 | pcs | 1 | pcs
20 |  | VT_Vỏ hộp_NodeTemp | [5 empty] | 1 | pcs | 1 | pcs |  |  |  | KHO
21 |  | Đuôi cao su chống đứt dây | [5 empty] | 2 | pcs | 2 | pcs |  |  |  | KHO
22 |  | VT_Stainless Steel 2 |  |  | Ống sheild kim loại, trơn |  |  |  |  | 1 | pcs |  |  |  | KHO
23 |  | VT_Cable_NTC có chống nhiễu vỏ bọc (7 mét) |  |  | Dây cáp tín hiệu cảm biến nhiệt độ có chống nhiễu vỏ bọc (7 mét) |  |  |  |  | 1 | pcs |  |  |  | BH-SX YÊU CẦU
24 |  | VT_Gen co nhiệt |  |  | Gen co nhiệt |  |  |  |  | 1 | pcs |  |  |  | BH-SX YÊU CẦU
25 | Option 1 | Dây tín hiệu 4 lõi 24AWG (1.5 mét) |  |  | Dây tín hiệu 4 lõi 24AWG (1.5 mét) |  |  | 1 | pcs | 1 | pcs |  |  |  | BH-SX YÊU CẦU
|  | Giắc MX3.0mm 4 chân 2x2P | [5 empty] | 1 | pcs | 1 | pcs |  |  |  | https://www.thegioiic.com/products/dau-mx-3-0mm-duc-4-chan-2-hang-noi-day
|  | Cos Kim Bấm Dây Đầu Cái 3.0mm Mạ Thiếc Dây 22AWG | [5 empty] | 4 | pcs | 4 | pcs |  |  |  | https://www.thegioiic.com/products/kim-bam-day-dau-cai-3-0mm-ma-thiec-day-22awg
| Option 2 | HH_Bó dây_BD-04-0 |  |  | Dây tín hiệu 4 lõi 1.5 mét |  |  |  |  | 1 | pcs |  |  |  | KHO