## BOT PnP Tracker E4G V1.1
========================================================================================================================
File Design Information:
Date: 14/12/20
Time: 15:24
Revision: Not in VersionControl
Variant: No variations
Units used: mm
No # | Company ID | Designator | Comment | MPN | MPN2 | Footprint | Center-X(mm) | Center-Y(mm) | Ref-X(mm) | Ref-Y(mm) | Pad-X(mm) | Pad-Y(mm) | Rotation | Layer
1 | VT_CAP_C0402 10uF | C9 | 10uF | GRM155C80J106ME11D |  | 0402_-_C | 13.9528 | 33.1686 | 13.9528 | 33.1686 | 14.4528 | 33.1686 | 180 | BottomLayer
2 | VT_CAP_C0402 10uF | C10 | 10uF | GRM155C80J106ME11D |  | 0402_-_C | 5.8248 | 31.2128 | 5.8248 | 31.2128 | 6.3248 | 31.2128 | 180 | BottomLayer
3 | VT_CAP_C0402 0.1uF | C17 | 0.1uF | CC0402KRX5R5BB104 |  | 0402_-_C | 8.703 | 36.3436 | 8.703 | 36.3436 | 9.203 | 36.3436 | 180 | BottomLayer
4 | VT_CAP_C0402 0.1uF | C18 | 0.1uF | CC0402KRX5R5BB104 |  | 0402_-_C | 8.703 | 38.4264 | 8.703 | 38.4265 | 8.203 | 38.4264 | 360 | BottomLayer
5 | VT_CAP_C0402 0.1uF | C19 | 0.1uF | CC0402KRX5R5BB104 |  | 0402_-_C | 16.1626 | 40.7886 | 16.1626 | 40.7886 | 16.1626 | 40.2886 | 90 | BottomLayer
6 | VT_CAP_C0402 0.1uF | C20 | 0.1uF | CC0402KRX5R5BB104 |  | 0402_-_C | 6.4598 | 46.7936 | 6.4598 | 46.7936 | 5.9598 | 46.7936 | 360 | BottomLayer
7 | VT_CAP_C0402 0.1uF | C21 | 0.1uF | CC0402KRX5R5BB104 |  | 0402_-_C | 14.8418 | 48.7134 | 14.8418 | 48.7134 | 15.3418 | 48.7134 | 180 | BottomLayer
8 | VT_CAP_C0402 18pF | C22 | 18pF | CC0402FRNPO9BN180 |  | 0402_-_C | 15.6038 | 37.2326 | 15.6038 | 37.2326 | 15.6038 | 37.7326 | 270 | BottomLayer
9 | VT_CAP_C0402 18pF | C23 | 18pF | CC0402FRNPO9BN180 |  | 0402_-_C | 10.2952 | 37.9438 | 10.2952 | 37.9438 | 10.2952 | 37.4438 | 90 | BottomLayer
10 | VT_CAP_C0402 0.1uF | C24 | 0.1uF | CC0402KRX5R5BB104 |  | 0402_-_C | 20.506 | 54.8856 | 20.506 | 54.8856 | 20.006 | 54.8856 | 360 | BottomLayer
11 | VT_CAP_C0402 0.1uF | C25 | 0.1uF | CC0402KRX5R5BB104 |  | 0402_-_C | 5.4664 | 48.561 | 5.4664 | 48.561 | 5.9664 | 48.561 | 180 | BottomLayer
12 | VT_CAP_C0402 0.1uF | C30 | 0.1uF | CC0402KRX5R5BB104 |  | 0402_-_C | 17.117 | 25.2094 | 17.117 | 25.2094 | 17.117 | 25.7094 | 270 | BottomLayer
13 | VT_CAP_C0402 0.1uF | C31 | 0.1uF | CC0402KRX5R5BB104 |  | 0402_-_C | 26.5992 | 24.9235 | 26.5992 | 24.9235 | 26.0992 | 24.9235 | 360 | BottomLayer
14 | VT_CAP_C0402 4.7uF | C32 | 4.7uF | CC0402KRX5R5BB475 |  | 0402_-_C | 32.3062 | 23.3233 | 32.3062 | 23.3233 | 32.3062 | 22.8233 | 90 | BottomLayer
15 | VT_CAP_C0402 0.1uF | C33 | 0.1uF | CC0402KRX5R5BB104 |  | 0402_-_C | 33.373 | 23.3233 | 33.373 | 23.3233 | 33.373 | 22.8233 | 90 | BottomLayer
16 | VT_CAP_C0402 18pF | C34 | 18pF | CC0402FRNPO9BN180 |  | 0402_-_C | 18.1076 | 25.192 | 18.1076 | 25.192 | 18.1076 | 24.692 | 90 | BottomLayer
17 | VT_CAP_C0402 0.1uF | C39 | 0.1uF | CC0402KRX5R5BB104 |  | 0402_-_C | 32.825 | 24.9898 | 32.825 | 24.9898 | 32.325 | 24.9898 | 360 | BottomLayer
18 | VT_LED_0603 RED | D7 | RED | QTLP601CRTR |  | LED_-_0603_-_R | 1.964 | 54.9872 | 1.964 | 54.9872 | 1.264 | 54.9872 | 360 | BottomLayer
19 | VT_LED_0603 BLUE | D8 | BLUE | QTLP601CEBTR |  | LED_-_0603_-_B | 1.964 | 50.8216 | 1.964 | 50.8216 | 1.264 | 50.8216 | 360 | BottomLayer
20 | VT_DIODE_1N4148WS-7-F | D9 | 1N4148WS-7-F | 1N4148WS-7-F |  | SOD-323 | 11.12 | 24.8238 | 11.12 | 24.8238 | 11.12 | 23.7688 | 270 | BottomLayer
21 | VT_DIODE_1N4148WS-7-F | D10 | 1N4148WS-7-F | 1N4148WS-7-F |  | SOD-323 | 34.8824 | 23.923 | 34.8824 | 23.923 | 34.8824 | 22.868 | 270 | BottomLayer
22 | VT_IND_0402 33R/3A | L3 | 33R/3A | BLM15PX330SN1D |  | 0402_-_L | 8.703 | 37.4104 | 8.703 | 37.4104 | 8.203 | 37.4104 | 360 | BottomLayer
23 | VT_TRANSISTOR_DTC143Z | Q3 | DTC143Z | DTC143ZKAT146 | TDTC143Z,LM(T | SOT23B | 14.0798 | 30.6794 | 14.0798 | 30.6794 | 15.0298 | 29.5544 | 90 | BottomLayer
24 | VT_TRANSISTOR_DTC143Z | Q6 | DTC143Z | DTC143ZKAT146 | TDTC143Z,LM(T | SOT23B | 6.028 | 54.0728 | 6.028 | 54.0728 | 7.153 | 55.0228 | 180 | BottomLayer
25 | VT_MOSFET_IRLML6402TRPBF | Q7 | IRLML6402 | IRLML6402TRPBF |  | SOT23B | 29.6646 | 23.8313 | 29.6646 | 23.8313 | 28.5396 | 22.8813 | 360 | BottomLayer
26 | VT_TRANSISTOR_DTC143Z | Q8 | DTC143Z | DTC143ZKAT146 | TDTC143Z,LM(T | SOT23B | 14.1306 | 52.7266 | 14.1306 | 52.7266 | 15.0806 | 51.6016 | 90 | BottomLayer
27 | VT_TRANSISTOR_KST42 | Q10 | KST42 | KST42MTF |  | SOT23B | 30.0056 | 6.8034 | 30.0056 | 6.8034 | 29.0556 | 7.9284 | 270 | BottomLayer
28 | VT_TRANSISTOR_KST42 | Q11 | KST42 | KST42MTF |  | SOT23B | 25.332 | 6.8034 | 25.332 | 6.8034 | 24.382 | 7.9284 | 270 | BottomLayer
29 | VT_RES_R0402 10K | R7 | 10K | RC0402FR-0710KL |  | 0402_-_R | 13.9608 | 35.0736 | 13.9608 | 35.0736 | 14.4608 | 35.0736 | 180 | BottomLayer
30 | VT_RES_R0402 10K | R8 | 10K | RC0402FR-0710KL |  | 0402_-_R | 11.5144 | 31.3144 | 11.5144 | 31.3144 | 11.5144 | 31.8144 | 270 | BottomLayer
31 | VT_RES_R0402 10K | R11 | 10K | RC0402FR-0710KL |  | 0402_-_R | 8.9156 | 31.8478 | 8.9156 | 31.8478 | 8.4156 | 31.8478 | 360 | BottomLayer
32 | VT_RES_R0402 22R | R12 | 22R | RC0402FR-0722RL |  | 0402_-_R | 11.108 | 49.3738 | 11.108 | 49.3738 | 11.108 | 49.8738 | 270 | BottomLayer
33 | VT_RES_R0402 22R | R13 | 22R | RC0402FR-0722RL |  | 0402_-_R | 12.0986 | 49.3738 | 12.0986 | 49.3738 | 12.0986 | 49.8738 | 270 | BottomLayer
34 | VT_RES_R0402 10K | R18 | 10K | RC0402FR-0710KL |  | 0402_-_R | 30.0136 | 48.7896 | 30.0136 | 48.7896 | 29.5136 | 48.7896 | 360 | BottomLayer
35 | VT_RES_R0402 10K | R19 | 10K | RC0402FR-0710KL |  | 0402_-_R | 25.1688 | 51.1467 | 25.1688 | 51.1467 | 24.6688 | 51.1467 | 0 | BottomLayer
36 | VT_RES_R0402 10K | R20 | 10K | RC0402FR-0710KL |  | 0402_-_R | 25.1796 | 49.8564 | 25.1796 | 49.8564 | 24.6796 | 49.8564 | 0 | BottomLayer
37 | VT_RES_R0402 10K | R21 | 10K | RC0402FR-0710KL |  | 0402_-_R | 20.5314 | 49.0944 | 20.5314 | 49.0944 | 21.0314 | 49.0944 | 180 | BottomLayer
38 | VT_RES_R0402 10K | R22 | 10K | RC0402FR-0710KL |  | 0402_-_R | 2.0482 | 37.2834 | 2.0482 | 37.2834 | 1.5482 | 37.2834 | 360 | BottomLayer
39 | VT_RES_R0402 10K | R23 | 10K | RC0402FR-0710KL |  | 0402_-_R | 4.4786 | 37.2834 | 4.4786 | 37.2834 | 4.9786 | 37.2834 | 180 | BottomLayer
40 | VT_RES_R0402 10K | R24 | 10K | RC0402FR-0710KL |  | 0402_-_R | 3.2086 | 48.561 | 3.2086 | 48.561 | 2.7086 | 48.561 | 360 | BottomLayer
41 | VT_RES_R0402 1K | R25 | 1K | RC0402FR-071KL |  | 0402_-_R | 1.77 | 53.6782 | 1.77 | 53.6782 | 1.27 | 53.6782 | 360 | BottomLayer
42 | VT_RES_R0402 1K | R26 | 1K | RC0402FR-071KL |  | 0402_-_R | 1.7563 | 52.1462 | 1.7563 | 52.1462 | 1.2563 | 52.1462 | 360 | BottomLayer
43 | VT_RES_R0402 10K | R27 | 10K | RC0402FR-0710KL |  | 0402_-_R | 2.8062 | 20.7988 | 2.8062 | 20.7988 | 3.3062 | 20.7988 | 180 | BottomLayer
44 | VT_RES_R0402 22R | R28 | 22R | RC0402FR-0722RL |  | 0402_-_R | 2.8058 | 23.3388 | 2.8058 | 23.3388 | 2.3058 | 23.3388 | 360 | BottomLayer
45 | VT_RES_R0402 22R | R29 | 22R | RC0402FR-0722RL |  | 0402_-_R | 2.8058 | 22.0688 | 2.8058 | 22.0688 | 2.3058 | 22.0688 | 360 | BottomLayer
46 | VT_RES_R0402 1M | R32 | 1M | RC0402FR-071ML |  | 0402_-_R | 27.0992 | 23.3995 | 27.0992 | 23.3995 | 27.0992 | 22.8995 | 90 | BottomLayer
47 | VT_RES_R0402 22R | R33 | 22R | RC0402FR-0722RL |  | 0402_-_R | 21.1048 | 25.184 | 21.1048 | 25.184 | 21.1048 | 25.684 | 270 | BottomLayer
48 | VT_RES_R0402 22R | R34 | 22R | RC0402FR-0722RL |  | 0402_-_R | 20.1052 | 25.192 | 20.1052 | 25.192 | 20.1052 | 25.692 | 270 | BottomLayer
49 | VT_RES_R0402 22R | R35 | 22R | RC0402FR-0722RL |  | 0402_-_R | 19.1055 | 25.192 | 19.1055 | 25.192 | 19.1055 | 25.692 | 270 | BottomLayer
50 | VT_RES_R0402 1K | R36 | 1K | RC0402FR-071KL |  | 0402_-_R | 26.0578 | 23.3995 | 26.0578 | 23.3995 | 26.0578 | 23.8995 | 270 | BottomLayer
52 | VT_RES_R0402 1K | R48 | 1K | RC0402FR-071KL |  | 0402_-_R | 29.5484 | 10.3848 | 29.5484 | 10.3848 | 30.0484 | 10.3848 | 180 | BottomLayer
54 | VT_RES_R0402 10K | R50 | 10K | RC0402FR-0710KL |  | 0402_-_R | 29.5484 | 9.3434 | 29.5484 | 9.3434 | 30.0484 | 9.3434 | 180 | BottomLayer
56 | VT_RES_R0402 1K | R52 | 1K | RC0402FR-071KL |  | 0402_-_R | 24.8828 | 10.3848 | 24.8828 | 10.3848 | 25.3828 | 10.3848 | 180 | BottomLayer
58 | VT_RES_R0402 10K | R54 | 10K | RC0402FR-0710KL |  | 0402_-_R | 24.8828 | 9.3434 | 24.8828 | 9.3434 | 25.3828 | 9.3434 | 180 | BottomLayer
59 | VT_IC_BQ21040 | U2 | BQ21040 | BQ21040DBVT |  | SOT23-6_L | 10.7094 | 34.1172 | 10.7094 | 34.1172 | 9.4094 | 33.1672 | 360 | BottomLayer
60 | VT_IC_STM32L431CBU6 | U4 | STM32F091CCU6 | STM32L431CBU6 |  | 48-VFQFN_-_1 | 11.5798 | 44.0436 | 11.5798 | 44.0436 | 14.3298 | 40.6686 | 90 | BottomLayer
61 | VT_IC_LIS3DSH | U5 | LIS3DSHTR | LIS3DSHTR |  | QFN16P_3x3_-_1 | 21.5112 | 51.6482 | 21.5112 | 51.6482 | 22.8117 | 52.6482 | 180 | BottomLayer
62 | VT_IC_MEM 8M 02 | U6 | Flash 64Mbit | S25FL164K0XMFI013 | W25Q64JVSSIQ TR | 8_-_SOIC | 3.0571 | 42.8649 | 3.0571 | 42.8649 | 4.9621 | 39.1648 | 90 | BottomLayer
63 | VT_IC_SN74AUP1T334 | U7 | SN74AUP1T34D | SN74AUP1T34DCKR |  | SC70_-_5 | 3.5683 | 35.5119 | 3.5683 | 35.5119 | 2.4683 | 34.8619 | 360 | BottomLayer
64 | VT_IC_SN74AUP1T334 | U8 | SN74AUP1T34D | SN74AUP1T34DCKR |  | SC70_-_5 | 3.5683 | 32.7583 | 3.5683 | 32.7583 | 4.6683 | 33.4083 | 180 | BottomLayer
65 | VT_IC_SN74AUP1T334 | U11 | SN74AUP1T34D | SN74AUP1T34DCKR |  | SC70_-_5 | 5.7124 | 50.4366 | 5.7124 | 50.4366 | 6.8124 | 51.0866 | 180 | BottomLayer
66 | VT_CRYSTAL_SMD 8M 3225 | Y1 | 8MHz | TZ3313B |  | Crystal_3225 | 12.9368 | 37.5882 | 12.9368 | 37.5882 | 14.0368 | 36.7382 | 180 | BottomLayer
67 | VT_CONN_ 2P 1.25mm | BT1 | 2P - 1.25mm | 532610271 |  | GH_Connector | 4.6938 | 28.1394 | 4.6938 | 28.1394 | 5.3188 | 29.5979 | 180 | BottomLayer