## Sheet1
STT | Mã Linh Kiện | Gía trị | Số lượng/1mạch | Số lượng sx 250 | Thực xuất
1 | VT_CAP_C0402 10pF | 10pF | 4 | 1000
2 | VT_CAP_C0402 18pF | 18pF | 1 | 250
3 | VT_CAP_C0402 36pF | 36pF | 1 | 250
4 | VT_CAP_C0402 0.1uF | 0.1uF | 61 | 15250
5 | VT_CAP_C0402 10uF | 10uF | 4 | 1000
6 | VT_CAP_C0603 22uF | 22uF | 16 | 4000
7 | VT_CAP TAN 100uF 6.3V | 107B | 3 | 750
8 | VT_CAP TAN 330uF 10V | 330uF/10V | 1 | 250
9 | VT_CAP POL1000uF/6.3V | 1000uF/6.3V | 1 | 250
10 | VT_CAP_C1210 3.3uF 100V | 3.3uF/100V | 1 | 250
11 | VT_DIODE_PMEG6020ER | 60V 2A | 2 | 500
12 | VT_DIODE_B360A | SS34 | 2 | 500
13 | VT_DIODE_ SMCJ45A | SMCJ45A | 1 | 250
14 | VT_DIODE_ SMAJ5.0A | SMAJ5.0A | 1 | 250
15 | VT_DIODE_1N4148W-7-F | 1N4148 | 6 | 1500
16 | VT_DIODE_ EZJ-Z1V270GA | Var 27V_NM | 2 | 500
17 | VT_DIODE_ EZJ-Z1V270GA | Var 27V | 2 | 500
18 | VT_DIODE_ LXES15AAA1-153 | TVS 4V | 2 | 500
19 | VT_LED_0603 RED | RED | 3 | 750
20 | VT_LED_3mm_2x3 GR | G/R | 2 | 500
21 | VT_Fuse_60V - 1.1A | 60V-1.1A | 1 | 250
22 | VT_IND_3225 1uH | 1uH | 4 | 1000
23 | VT_IND_33uH/5A | 33uH/5A | 1 | 250
24 | VT_IND_0402 33R/3A | 33R/3A | 10 | 2500
25 | VT_IND_0402 27nH | 27nH | 1 | 250
26 | VT_IND_0402 33R/3A | 33R/3A_NM | 1 | 250
27 | VT_Module_A7670E | A7670E | 1 | 250
28 | VT_Module_L76-L | L76-L | 1 | 250
29 | VT_MOSFET_IRLML6402TRPBF | IRLML6402 | 3 | 750
30 | VT_TRANSISTOR_J3S9013 | S9013 | 5 | 1250
31 | VT_TRANSISTOR_DTC143Z | DTC143Z | 5 | 1250
32 | VT_TRANSISTOR_KST42 | KST42_NM | 1 | 250
33 | VT_RES_R0402 0R | 0R | 15 | 3750
34 | VT_RES_R0402 22R | 22R | 11 | 2750
35 | VT_RES_R0402 24.9R | 24.9R | 11 | 2750
36 | VT_RES_R0402 10R | 10R | 1 | 250
37 | VT_RES_R0402 75R | 75R | 7 | 1750
38 | VT_RES_R0402 649R | 649R | 1 | 250
39 | VT_RES_R0402 1K | 1K | 18 | 4500
40 | VT_RES_R0402 2.2K | 2.2K | 1 | 250
41 | VT_RES_R0402 3K | 3K | 4 | 1000
42 | VT_RES_R0402 3.3K | 3.3K | 3 | 750
43 | VT_RES_R0402 5.6K | 5.6K | 3 | 750
44 | VT_RES_R0402 10K | 10K | 31 | 7750
45 | VT_RES_R0402 20K | 20K | 4 | 1000
46 | VT_RES_R0402 27K | 27k | 2 | 500
47 | VT_RES_R0402 34.8K | 34.8K | 1 | 250
48 | VT_RES_R0402 47K | 47K | 2 | 500
49 | VT_RES_R0402 113K | 113K | 1 | 250
50 | VT_RES_R0402 200K | 200K | 10 | 2500
51 | VT_RES_R0402 255K | 255K | 1 | 250
52 | VT_RES_R0402 510K | 510K | 1 | 250
53 | VT_RES_R0402 1M | 1M | 6 | 1500
54 | VT_SWITCH_DSHP01 | DHN-01 | 1 | 250
55 | VT_SWITCH_ 3x6x2.5 | SMD | 1 | 250
56 | VT_IC_MP9486A | MP9486A | 1 | 250
57 | VT_IC_MP2153 | MP2153GTF-Z | 3 | 750
58 | VT_Module RP6Q | RP6Q | 1 | 250
59 | VT_IC_TXS0104EPWR | TXS0104 | 1 | 250
60 | VT_IC_CY7C65634-28LTXC | CY7C65634-28LTXC | 1 | 250
61 | VT_IC_TP2854 | TP2854LA | 1 | 250
62 | VT_IC_LIS3DSH | LIS3DSHTR | 1 | 250
63 | VT_DIODE_SMF05CT1G | SMF05CT1G | 1 | 250
64 | VT_IC_TPS2069 | TPS2069CDBVR | 1 | 250
65 | VT_IC_MAX3232IPW | MB3232I | 1 | 250
66 | VT_IC_TPD12S521DBTR | TPD12S521DB | 1 | 250
67 | VT_CONN_USB A SMD R/A | USB-A1SSW6 | 1 | 250
68 | VT_CRYSTAL_SMD 12M 3225 | 12MHz | 1 | 250
69 | VT_CRYSTAL_27MHz 3225 | 27MHz | 1 | 250
70 | VT_CONN_ MX2.5 2*4P | 1054051108 | 1 | 250
71 | VT_CONN_MK5P SMD | Micro USB SMD | 1 | 250
72 | VT_CONN_BNC-KWE | BNC-KWE | 4 | 1000
73 | VT_CONN_SMA-KWE-11 | SMA-KWE-11 | 2 | 500
74 | VT_CONN_Micro SIM 2 | MUP-C792 | 1 | 250
75 | VT_CONN_MUP-M614 | Micro SD Card | 1 | 250
76 | VT_CONN_HDMI MINI TE | HDMI MINI | 1 | 250
77 | VT_Buzzer 3V 9mm | 3V 9mm | 1 | 250
78 | VT_PCB VR102 |  | 1 | 250
79 | HH_ANT_4G 2.4m |  | 1 | 250
80 | HH_ANT_GPS 2.4m |  | 1 | 250
81 | HH_MODULE_BALUN | Balun | 8 | 2000
82 | VT_HEATSINK_NB |  | 1 | 250
83 | VT_HEATSINK_SN10*10 |  | 1 | 250
84 | VT_USB_AUDIO |  | 1 | 250
85 | VT_MICROPHONE |  | 1 | 250